## Clock Cycles - Full
Note: Register Values shaded in yellow are technically "don't cares" but shown for completeness.
Clock Cycle | Instruction | SW Position --> | 000 | 001 | 010 | 011 | 100 | 101 | 110 | 111 | LEDG(6) | LEDG(5) | LEDG(4) | LEDG(3) | LEDG(2) | LEDG(1) | LEDG(0) | Notes
|  | State | PC | Branch Adder | ALU Output | IR Output | Memory Output 0 | Memory Output 1 | Reg A Output | Reg B Output | MemWrEnbl1 | PC_Update | IR_Update | WrDataMuxSig | UpdRegSig | ALUMuxSig | BrnchTaken
0 (Reset) | add r5, r3, r2 | Fetch Instruction | 0x0000_0000 | d | d | d | d | d | d | d | 0 | 0 | 0 | d | 0 | d | d
1 | add r5, r3, r2 | Update IR | 0x0000_0000 | 0x0000_0004 | d | d | 0x188B_883A | d | d | d | 0 | 0 | 1 | d | 0 | d | d
2 | add r5, r3, r2 | Decode, Reg, ALU | 0x0000_0000 | 0x0000_0004 | 0x58BF_258A | 0x188B_883A | 0x188B_883A | d | 0x1357_9BDF | 0x4567_89AB | 0 | 0 | 0 | d | 0 | 0 | d
3 | add r5, r3, r2 | Write Register | 0x0000_0000 | 0x0000_0004 | 0x58BF_258A | 0x188B_883A | 0x188B_883A | d | 0x1357_9BDF | 0x4567_89AB | 0 | 0 | 0 | 1 | 1 | 0 | d
4 | add r5, r3, r2 | Update PC | 0x0000_0000 | 0x0000_0004 | 0x58BF_258A | 0x188B_883A | 0x188B_883A | d | d | d | 0 | 1 | 0 | d | 0 | d | 0
5 | addi r6, r4, 0x6543 | Fetch Instruction | 0x0000_0004 | 0x0000_0008 | 0x58BF_258A | 0x188B_883A | 0x188B_883A | d | d | d | 0 | 0 | 0 | d | 0 | d | d
6 | addi r6, r4, 0x6543 | Update IR | 0x0000_0004 | 0x0000_0008 | 0x58BF_258A | 0x188B_883A | 0x2199_50C4 | d | d | d | 0 | 0 | 1 | d | 0 | d | d
7 | addi r6, r4, 0x6543 | Decode, Reg, ALU | 0x0000_0004 | 0x0000_654B | 0x0246_F011 | 0x2199_50C4 | 0x2199_50C4 | d | 0x0246_8ACE | d | 0 | 0 | 0 | d | 0 | 1 | d
8 | addi r6, r4, 0x6543 | Write Register | 0x0000_0004 | 0x0000_654B | 0x0246_F011 | 0x2199_50C4 | 0x2199_50C4 | d | 0x0246_8ACE | d | 0 | 0 | 0 | 1 | 1 | 1 | d
9 | addi r6, r4, 0x6543 | Update PC | 0x0000_0004 | 0x0000_654B | 0x0246_F011 | 0x2199_50C4 | 0x2199_50C4 | d | d | d | 0 | 1 | 0 | d | 0 | d | 0
10 | sub r5, r3, r2 | Fetch Instruction | 0x0000_0008 | 0x0000_654F | 0x0246_F011 | 0x2199_50C4 | 0x2199_50C4 | d | d | d | 0 | 0 | 0 | d | 0 | d | d
11 | sub r5, r3, r2 | Update IR | 0x0000_0008 | 0x0000_654F | 0x0246_F011 | 0x2199_50C4 | 0x188B_C83A | d | d | d | 0 | 0 | 1 | d | 0 | d | d
12 | sub r5, r3, r2 | Decode, Reg, ALU | 0x0000_0008 | 0x0000_000C | 0xCDF0_1234 | 0188B_C83A | 0x188B_C83A | d | 0x1357_9BDF | 0x4567_89AB | 0 | 0 | 0 | d | 0 | 0 | d
13 | sub r5, r3, r2 | Write Register | 0x0000_0008 | 0x0000_000C | 0xCDF0_1234 | 0188B_C83A | 0x188B_C83A | d | 0x1357_9BDF | 0x4567_89AB | 0 | 0 | 0 | 1 | 1 | 0 | d
14 | sub r5, r3, r2 | Update PC | 0x0000_0008 | 0x0000_000C | 0xCDF0_1234 | 0188B_C83A | 0x188B_C83A | d | d | d | 0 | 1 | 0 | d | 0 | d | 0
15 | or r5, r3, r2 | Fetch Instruction | 0x0000_000C | 0x0000_0010 | 0xCDF0_1234 | 0188B_C83A | 0x188B_C83A | d | d | d | 0 | 0 | 0 | d | 0 | d | d
16 | or r5, r3, r2 | Update IR | 0x0000_000C | 0x0000_0010 | 0xCDF0_1234 | 0188B_C83A | 0x188A_B03A | d | d | d | 0 | 0 | 1 | d | 0 | d | d
17 | or r5, r3, r2 | Decode, Reg, ALU | 0x0000_000C | 0x0000_0010 | 0x5777_9BFF | 0x188A_B03A | 0x188A_B03A | d | 0x1357_9BDF | 0x4567_89AB | 0 | 0 | 0 | d | 0 | 0 | d
18 | or r5, r3, r2 | Write Register | 0x0000_000C | 0x0000_0010 | 0x5777_9BFF | 0x188A_B03A | 0x188A_B03A | d | 0x1357_9BDF | 0x4567_89AB | 0 | 0 | 0 | 1 | 1 | 0 | d
19 | or r5, r3, r2 | Update PC | 0x0000_000C | 0x0000_0010 | 0x5777_9BFF | 0x188A_B03A | 0x188A_B03A | d | d | d | 0 | 1 | 0 | d | 0 | d | 0
20 | ori r6, r4, 0xF234 | Fetch Instruction | 0x0000_0010 | 0x0000_0014 | 0x5777_9BFF | 0x188A_B03A | 0x188A_B03A | d | d | d | 0 | 0 | 0 | d | 0 | d | d
21 | ori r6, r4, 0xF234 | Update IR | 0x0000_0010 | 0x0000_0014 | 0x5777_9BFF | 0x188A_B03A | 0x21BC_8D14 | d | d | d | 0 | 0 | 1 | d | 0 | d | d
22 | ori r6, r4, 0xF234 | Decode, Reg, ALU | 0x0000_0010 | 0x0000_F248 | 0x0246_FAFE | 0x21BC_8D14 | 0x21BC_8D14 | d | 0x0246_8ACE | d | 0 | 0 | 0 | d | 0 | 1 | d
23 | ori r6, r4, 0xF234 | Write Register | 0x0000_0010 | 0x0000_F248 | 0x0246_FAFE | 0x21BC_8D14 | 0x21BC_8D14 | d | 0x0246_8ACE | d | 0 | 0 | 0 | 1 | 1 | 1 | d
24 | ori r6, r4, 0xF234 | Update PC | 0x0000_0010 | 0x0000_F248 | 0x0246_FAFE | 0x21BC_8D14 | 0x21BC_8D14 | d | d | d | 0 | 1 | 0 | d | 0 | d | 0
25 | nor r5, r3, r2 | Fetch Instruction | 0x0000_0014 | 0x0000_F24C | 0x0246_FAFE | 0x21BC_8D14 | 0x21BC_8D14 | d | d | d | 0 | 0 | 0 | d | 0 | d | d
26 | nor r5, r3, r2 | Update IR | 0x0000_0014 | 0x0000_F24C | 0x0246_FAFE | 0x21BC_8D14 | 0x188A_303A | d | d | d | 0 | 0 | 1 | d | 0 | d | d
27 | nor r5, r3, r2 | Decode, Reg, ALU | 0x0000_0014 | 0x0000_0018 | 0xA888_6400 | 0x188A_303A | 0x188A_303A | d | 0x1357_9BDF | 0x4567_89AB | 0 | 0 | 0 | d | 0 | 0 | d
28 | nor r5, r3, r2 | Write Register | 0x0000_0014 | 0x0000_0018 | 0xA888_6400 | 0x188A_303A | 0x188A_303A | d | 0x1357_9BDF | 0x4567_89AB | 0 | 0 | 0 | 1 | 1 | 0 | d
29 | nor r5, r3, r2 | Update PC | 0x0000_0014 | 0x0000_0018 | 0xA888_6400 | 0x188A_303A | 0x188A_303A | d | d | d | 0 | 1 | 0 | d | 0 | d | 0
30 | and r5, r3, r2 | Fetch Instruction | 0x0000_0018 | 0x0000_001C | 0xA888_6400 | 0x188A_303A | 0x188A_303A | d | d | d | 0 | 0 | 0 | d | 0 | d | d
31 | and r5, r3, r2 | Update IR | 0x0000_0018 | 0x0000_001C | 0xA888_6400 | 0x188A_303A | 0x188A_703A | d | d | d | 0 | 0 | 1 | d | 0 | d | d
32 | and r5, r3, r2 | Decode, Reg, ALU | 0x0000_0018 | 0x0000_001C | 0x0147_898B | 0x188A_703A | 0x188A_703A | d | 0x1357_9BDF | 0x4567_89AB | 0 | 0 | 0 | d | 0 | 0 | d
33 | and r5, r3, r2 | Write Register | 0x0000_0018 | 0x0000_001C | 0x0147_898B | 0x188A_703A | 0x188A_703A | d | 0x1357_9BDF | 0x4567_89AB | 0 | 0 | 0 | 1 | 1 | 0 | d
34 | and r5, r3, r2 | Update PC | 0x0000_0018 | 0x0000_001C | 0x0147_898B | 0x188A_703A | 0x188A_703A | d | d | d | 0 | 1 | 0 | d | 0 | d | 0
35 | andi r6, r4, 0xFEDC | Fetch Instruction | 0x0000_001C | 0x0000_0020 | 0x0147_898B | 0x188A_703A | 0x188A_703A | d | d | d | 0 | 0 | 0 | d | 0 | d | d
36 | andi r6, r4, 0xFEDC | Update IR | 0x0000_001C | 0x0000_0020 | 0x0147_898B | 0x188A_703A | 0x21BF_B70C | d | d | d | 0 | 0 | 1 | d | 0 | d | d
37 | andi r6, r4, 0xFEDC | Decode, Reg, ALU | 0x0000_001C | 0x0000_FEFC | 0x0000_8ACC | 0x21BF_B70C | 0x21BF_B70C | d | 0x0246_8ACE | d | 0 | 0 | 0 | d | 0 | 1 | d
38 | andi r6, r4, 0xFEDC | Write Register | 0x0000_001C | 0x0000_FEFC | 0x0000_8ACC | 0x21BF_B70C | 0x21BF_B70C | d | 0x0246_8ACE | d | 0 | 0 | 0 | 1 | 1 | 1 | d
39 | andi r6, r4, 0xFEDC | Update PC | 0x0000_001C | 0x0000_FEFC | 0x0000_8ACC | 0x21BF_B70C | 0x21BF_B70C | d | d | d | 0 | 1 | 0 | d | 0 | d | 0
40 | xor r5, r3, r2 | Fetch Instruction | 0x0000_0020 | 0x0000_FF00 | 0x0000_8ACC | 0x21BF_B70C | 0x21BF_B70C | d | d | d | 0 | 0 | 0 | d | 0 | d | d
41 | xor r5, r3, r2 | Update IR | 0x0000_0020 | 0x0000_FF00 | 0x0000_8ACC | 0x21BF_B70C | 0x188A_F03A | d | d | d | 0 | 0 | 1 | d | 0 | d | d
42 | xor r5, r3, r2 | Decode, Reg, ALU | 0x0000_0020 | 0x0000_0024 | 0x5630_1274 | 0x188A_F03A | 0x188A_F03A | d | 0x1357_9BDF | 0x4567_89AB | 0 | 0 | 0 | d | 0 | 0 | d
43 | xor r5, r3, r2 | Write Register | 0x0000_0020 | 0x0000_0024 | 0x5630_1274 | 0x188A_F03A | 0x188A_F03A | d | 0x1357_9BDF | 0x4567_89AB | 0 | 0 | 0 | 1 | 1 | 0 | d
44 | xor r5, r3, r2 | Update PC | 0x0000_0020 | 0x0000_0024 | 0x5630_1274 | 0x188A_F03A | 0x188A_F03A | d | d | d | 0 | 1 | 0 | d | 0 | d | 0
45 | xori r6, r4, 0x9876 | Fetch Instruction | 0x0000_0024 | 0x0000_0028 | 0x5630_1274 | 0x188A_F03A | 0x188A_F03A | d | d | d | 0 | 0 | 0 | d | 0 | d | d
46 | xori r6, r4, 0x9876 | Update IR | 0x0000_0024 | 0x0000_0028 | 0x5630_1274 | 0x188A_F03A | 0x21A6_1D9C | d | d | d | 0 | 0 | 1 | d | 0 | d | d
47 | xori r6, r4, 0x9876 | Decode, Reg, ALU | 0x0000_0024 | 0x0000_989E | 0x0246_12B8 | 0x21A6_1D9C | 0x21A6_1D9C | d | 0x246_8ACE | d | 0 | 0 | 0 | d | 0 | 1 | d
48 | xori r6, r4, 0x9876 | Write Register | 0x0000_0024 | 0x0000_989E | 0x0246_12B8 | 0x21A6_1D9C | 0x21A6_1D9C | d | 0x246_8ACE | d | 0 | 0 | 0 | 1 | 1 | 1 | d
49 | xori r6, r4, 0x9876 | Update PC | 0x0000_0024 | 0x0000_989E | 0x0246_12B8 | 0x21A6_1D9C | 0x21A6_1D9C | d | d | d | 0 | 1 | 0 | d | 0 | d | 0
50 | slli r12, r5, 8 | Fetch Instruction | 0x0000_0028 | 0x0000_98A2 | 0x0246_12B8 | 0x21A6_1D9C | 0x21A6_1D9C | d | d | d | 0 | 0 | 0 | d | 0 | d | d
51 | slli r12, r5, 8 | Update IR | 0x0000_0028 | 0x0000_98A2 | 0x0246_12B8 | 0x21A6_1D9C | 0x2818_923A | d | d | d | 0 | 0 | 1 | d | 0 | d | d
52 | slli r12, r5, 8 | Decode, Reg, ALU | 0x0000_0028 | 0x0000_002C | 0x3012_7400 | 0x2818_923A | 0x2818_923A | d | 0x5630_1274 | d | 0 | 0 | 0 | d | 0 | 0 | d
53 | slli r12, r5, 8 | Write Register | 0x0000_0028 | 0x0000_002C | 0x3012_7400 | 0x2818_923A | 0x2818_923A | d | 0x5630_1274 | d | 0 | 0 | 0 | 1 | 1 | 0 | d
54 | slli r12, r5, 8 | Update PC | 0x0000_0028 | 0x0000_002C | 0x3012_7400 | 0x2818_923A | 0x2818_923A | d | d | d | 0 | 1 | 0 | d | 0 | d | 0
55 | srli r16, r2, 16 | Fetch Instruction | 0x0000_002C | 0x0000_0030 | 0x3012_7400 | 0x2818_923A | 0x2818_923A | d | d | d | 0 | 0 | 0 | d | 0 | d | d
56 | srli r16, r2, 16 | Update IR | 0x0000_002C | 0x0000_0030 | 0x3012_7400 | 0x2818_923A | 0x1020_D43A | d | d | d | 0 | 0 | 1 | d | 0 | d | d
57 | srli r16, r2, 16 | Decode, Reg, ALU | 0x0000_002C | 0x0000_0030 | 0x0000_4567 | 0x1020_D43A | 0x1020_D43A | d | 0x4567_89AB | d | 0 | 0 | 0 | d | 0 | 0 | d
58 | srli r16, r2, 16 | Write Register | 0x0000_002C | 0x0000_0030 | 0x0000_4567 | 0x1020_D43A | 0x1020_D43A | d | 0x4567_89AB | d | 0 | 0 | 0 | 1 | 1 | 0 | d
59 | srli r16, r2, 16 | Update PC | 0x0000_002C | 0x0000_0030 | 0x0000_4567 | 0x1020_D43A | 0x1020_D43A | d | d | d | 0 | 1 | 0 | d | 0 | d | 0
60 | orhi r5, r0, 0x5555 | Fetch Instruction | 0x0000_0030 | 0x0000_0034 | 0x0000_4567 | 0x1020_D43A | 0x1020_D43A | d | d | d | 0 | 0 | 0 | d | 0 | d | d
61 | orhi r5, r0, 0x5555 | Update IR | 0x0000_0030 | 0x0000_0034 | 0x0000_4567 | 0x1020_D43A | 0x0155_5574 | d | d | d | 0 | 0 | 1 | d | 0 | d | d
62 | orhi r5, r0, 0x5555 | Decode, Reg, ALU | 0x0000_0030 | 0x0000_5589 | 0x5555_0000 | 0x0155_5574 | 0x0155_5574 | d | 0x0000_0000 | d | 0 | 0 | 0 | d | 0 | 1 | d
63 | orhi r5, r0, 0x5555 | Write Register | 0x0000_0030 | 0x0000_5589 | 0x5555_0000 | 0x0155_5574 | 0x0155_5574 | d | 0x0000_0000 | d | 0 | 0 | 0 | 1 | 1 | 1 | d
64 | orhi r5, r0, 0x5555 | Update PC | 0x0000_0030 | 0x0000_5589 | 0x5555_0000 | 0x0155_5574 | 0x0155_5574 | d | d | d | 0 | 1 | 0 | d | 0 | d | 0
65 | stw r12, 96(r0) | Fetch Instruction | 0x0000_0034 | 0x0000_558D | 0x5555_0000 | 0x0155_5574 | 0x0155_5574 | d | d | d | 0 | 0 | 0 | d | 0 | d | d
66 | stw r12, 96(r0) | Update IR | 0x0000_0034 | 0x0000_558D | 0x5555_0000 | 0x0155_5574 | 0x0300_1815 | d | d | d | 0 | 0 | 1 | d | 0 | d | d
67 | stw r12, 96(r0) | Decode, Reg, ALU | 0x0000_0034 | 0x0000_0098 | 0x0000_0060 | 0x0300_1815 | 0x0300_1815 | d | 0x0000_0000 | 0x3012_7400 | 0 | 0 | 0 | d | 0 | 1 | d
68 | stw r12, 96(r0) | Write Memory | 0x0000_0034 | 0x0000_0098 | 0x0000_0060 | 0x0300_1815 | 0x0300_1815 | d | 0x0000_0000 | 0x3012_7400 | 1 | 0 | 0 | 0 | 0 | 1 | d
69 | stw r12, 96(r0) | Update PC | 0x0000_0034 | 0x0000_0098 | 0x0000_0060 | 0x0300_1815 | 0x0300_1815 | d | d | d | 0 | 1 | 0 | d | 0 | d | 0
70 | ldw r5, 96(r0) | Fetch Instruction | 0x0000_0038 | 0x0000_009C | 0x0000_0060 | 0x0300_1815 | 0x0300_1815 | d | d | d | 0 | 0 | 0 | d | 0 | d | d
71 | ldw r5, 96(r0) | Update IR | 0x0000_0038 | 0x0000_009C | 0x0000_0060 | 0x0300_1815 | 0x0140_1817 | d | d | d | 0 | 0 | 1 | d | 0 | d | d
72 | ldw r5, 96(r0) | Decode, Reg, ALU | 0x0000_0038 | 0x0000_009C | 0x0000_0060 | 0x0140_1817 | 0x0140_1817 | d | 0x0000_0000 | d | 0 | 0 | 0 | d | 0 | 1 | d
73 | ldw r5, 96(r0) | Read Memory | 0x0000_0038 | 0x0000_009C | 0x0000_0060 | 0x0140_1817 | 0x0140_1817 | 0x3012_7400 | 0x0000_0000 | d | 0 | 0 | 0 | d | 0 | 1 | d
74 | ldw r5, 96(r0) | Write Register | 0x0000_0038 | 0x0000_009C | 0x0000_0060 | 0x0140_1817 | 0x0140_1817 | 0x3012_7400 | 0x0000_0000 | d | 0 | 0 | 0 | 0 | 1 | 1 | d
75 | ldw r5, 96(r0) | Update PC | 0x0000_0038 | 0x0000_009C | 0x0000_0060 | 0x0140_1817 | 0x0140_1817 | d | d | d | 0 | 1 | 0 | d | 0 | d | 0
76 | beq r0, r0, 0 | Fetch Instruction | 0x0000_003C | 0x0000_00A0 | 0x0000_0060 | 0x0140_1817 | 0x0140_1817 | d | d | d | 0 | 0 | 0 | d | 0 | d | d
77 | beq r0, r0, 0 | Update IR | 0x0000_003C | 0x0000_00A0 | 0x0000_0060 | 0x0140_1817 | 0x0000_0026 | d | d | d | 0 | 0 | 1 | d | 0 | d | d
78 | beq r0, r0, 0 | Decode, Reg, ALU | 0x0000_003C | 0x0000_0040 | 0x0000_0000 | 0x0000_0026 | 0x0000_0026 | d | 0x0000_0000 | 0x0000_0000 | 0 | 0 | 0 | d | 0 | 0 | d
79 | beq r0, r0, 0 | Update PC | 0x0000_003C | 0x0000_0040 | 0x0000_0000 | 0x0000_0026 | 0x0000_0026 | d | d | d | 0 | 1 | 0 | d | 0 | d | 1 | Branch taken
79 | bne r0, r0, -8 | Fetch Instruction | 0x0000_0040 | 0x0000_0044 | 0x0000_0000 | 0x0000_0026 | 0x0000_0026 | d | d | d | 0 | 0 | 0 | d | 0 | d | d
80 | bne r0, r0, -8 | Update IR | 0x0000_0040 | 0x0000_0044 | 0x0000_0000 | 0x0000_0026 | 0x003F_FE1E | d | d | d | 0 | 0 | 1 | d | 0 | d | d
81 | bne r0, r0, -8 | Decode, Reg, ALU | 0x0000_0040 | 0x0000_003C | 0x0000_0000 | 0x003F_FE1E | 0x003F_FE1E | d | 0x0000_0000 | 0x0000_0000 | 0 | 0 | 0 | d | 0 | 0 | d
82 | bne r0, r0, -8 | Update PC | 0x0000_0040 | 0x0000_003C | 0x0000_0000 | 0x003F_FE1E | 0x003F_FE1E | d | d | d | 0 | 1 | 0 | d | 0 | d | 0 | Branch not taken
83 | br -4 | Fetch Instruction | 0x0000_0044 | 0x0000_0040 | 0x0000_0000 | 0x003F_FE1E | 0x003F_FE1E | d | d | d | 0 | 0 | 0 | d | 0 | d | d
84 | br -4 | Update IR | 0x0000_0044 | 0x0000_0040 | 0x0000_0000 | 0x003F_FE1E | 0x003F_FF06 | d | d | d | 0 | 0 | 1 | d | 0 | d | d
85 | br -4 | Decode, Reg, ALU | 0x0000_0044 | 0x0000_0044 | 0x0000_0000 | 0x003F_FF06 | 0x003F_FF06 | d | d | d | 0 | 0 | 0 | d | 0 | d | d
86 | br -4 | Update PC | 0x0000_0044 | 0x0000_0044 | 0x0000_0000 | 0x003F_FF06 | 0x003F_FF06 | d | d | d | 0 | 1 | 0 | d | 0 | d | 1 | Branch always taken
87 | br -4 | Fetch Instruction | 0x0000_0044 | 0x0000_0044 | 0x0000_0000 | 0x003F_FF06 | 0x003F_FF06 | d | d | d | 0 | 0 | 0 | d | 0 | d | d
88 | br -4 | Update IR | 0x0000_0044 | 0x0000_0044 | 0x0000_0000 | 0x003F_FF06 | 0x003F_FF06 | d | d | d | 0 | 0 | 1 | d | 0 | d | d
Steps 85 - 88 repeat indefinitely.